## results
Table 5.1 |  |  | Table 5.2 | [5 empty] | Table 5.4
n | 7 |  | Inverter | Wn | Wp |  |  |  | Simulated L for Stage Buffer | Simulated L for single inverter
m | 3.07 |  | 1 | 0.5 | 0.7525 | um | wp/wn | 1.505 | 8.7e-10 | 6.58e-08
L | 3.73e-10 |  | 2 | 1.535 | 2.3102 | um
|  |  | 3 | 4.7124 | 7.0922 | um
Table 5.3 |  |  | 4 | 14.4672 | 21.7732 | um
Tphl | Tplh | L | 5 | 44.4144 | 66.8436 | um
3.5433e-08 | 5.3571e-08 | 4.4502e-08 | 6 | 136.3521 | 205.2099 | um
|  |  | 7 | 418.601 | 629.9945 | um

## calculations
cl | 1e-11
wn | 5e-07
cgso | 7.185e-10
lmin | 2e-07
cox | 0.008429
jnmax | 508
jpmax | 224
vdd | 1.8
n | 7.8461 | 7
m | 3.0675
L | 3.7301e-10
wp/wn | 1.5059